## Sheet2
INVESTITOR | OPĆINA GARČIN
KRALJA TOMISLAVA 92
GARČIN
NARUČITELJ | OPĆINA GARČIN
PROJEKTA | KRALJA TOMISLAVA 92
GARČIN
GRAĐEVINA | REKONSTRUKCIJA CESTE
k.č. 955, 957, K.O. TRNJANI
SADRŽAJ | GLAVNI PROJEKT
PROJEKT NISKOGRADNJE
GRAĐEVINSKI PROJEKT
ZOP. | 81-11
BROJ T.D. | 81-11-4
VODITELJ PROJEKTA
PROJEKTANT | Dražen LEKO, dipl.ing.građ.
DIREKTOR | Dražen LEKO, dipl.ing.građ.
DATUM IZRADE | Slavonski Brod, lipanj, 2011.
SURADNICI
REVIZIJA
0

## _TROŠKOVNIK BEZ cijena
[5 empty] | INVESTITOR : | OPĆINA GARČIN |  |  |  | ZOP | 81-11
[5 empty] | GRAĐEVINA : | NERAZVRSTANA CESTA |  |  |  | T.D. | 81-11-4
List br:
PREDMJER RADOVA
GRAĐEVINSKO - OBRTNČKI RADOVI
1 |  | GEODETSKI RADOVI | [9 empty] | 1
[8 empty] | količina | jed. cijena | ukup cijena
1
1 | 1 | Iskolčenje prometnica (cca 735 m), izrada elaborata iskolčenja, geodetsko praćenje radova - osiguranje iskolčenih točaka ceste, snimanje i osiguranje profila ceste, kontrola za vrijeme građenja, izrada elaborata izvedenog stanja te upis u katastar. |  |  |  |  | kom | 1 |  |  |  | 1
|  | UKUPNO ZA |  | 1
2 |  | PRIPREMNI RADOVI, DEMONTAŽE I RUŠENJA | [9 empty] | 1
[8 empty] | količina | jed. cijena | ukup cijena
2 | 1 | Frezanje asfalta. Stavka podrazumijeva frezanje, utovar, i odvoz na mjesnu deponiju te troškove deponiranja. |  |  |  |  | m2 | 3674.2 |  |  |  | 1
UKUPNO ZA 2.
3 |  | ZEMLJANI RADOVI | [9 empty] | 1
[8 empty] | količina | jed. cijena | ukup cijena
0
3 | 1 | Skidanje gornjeg sloja materijala na postojećoj cesti u sloju do 40 cm, širokim iskopom. Stavka obuhvaća skidanje sloja zemlje, utovar, odvoz na mjesnu deponiju, deponiranje i troškove deponiranja. Obračun po m3 iskopa u zbijenom stanju. Konačnu debljinu utvrđuje na terenu nadzorni inženjer. |  |  |  |  | m3 | 1469.7 |  |  |  | 1
3 | 2 | Uređenje temeljnog tla u tlu C kategorije sa zbijanjem do Ms=40 MN/m2. Stavka podrazumjeva planiranje, zbijanje tj potpuno uređenje temeljnog tla te sav potreban rad i sredstva za rad. Obračun po m2 stvarno uređenog tla. |  |  |  |  | m2 | 3674.2 |  |  |  | 1
3 | 3 | Izrada nosivog sloja na cestama od kamenitog materijala granulacije (tucanik) 0 - 16 mm uz zbijanje. Debljina u zbijenom stanju je 40 cm. Zbijenost na vrhu ne smije biti manja od Ms min. 80 MN/m2. Stavka podrazumjeva nabavu, dobavu i ugradnju materijala, nasipavanje, razastiranje, planiranje materijala prema nagibima iz projekta te sav potreban rad i sredstva za rad. Obračun po m3 stvarno ugrađenog materijala u zbijenom stanju. |  |  |  |  | m3 | 1469.7 |  |  |  | 1
3 | 4 | Izrada bankine od kamenitog materijala granulacije (tucanik) 0 - 120 mm uz zbijanje. Debljina u zbijenom stanju je cca 40 cm. Zbijenost na vrhu ne smije biti manja od Ms min. 40 MN/m2. Stavka podrazumjeva nabavu, dobavu i ugradnju materijala, nasipavanje, razastiranje, planiranje materijala prema nagibima iz projekta te sav potreban rad i sredstva za rad. Obračun po m stvarno izvedene bankine. |  |  |  |  | m | 1469.7 |  |  |  | 1
|  | UKUPNO ZA |  | 3
4 |  | ASFALTERSKI RADOVI | [9 empty] | 1
[8 empty] | količina | jed. cijena | ukup cijena |  | 25
4 | 1 | Izrada i ugradnja bitumeniziranog nosivog sloja (BNS ) u sloju debljine d=7 cm. Za izradu BNS-a upotrijebiti mješavinu granuliranog mineralnog materijala veličine zrna 0-16 mm, kao vezivo koristiti bitumen BIT 60. Stavka podrazumjeva izradu odnosno nabavu i prijevoz BNS-a, te polaganje i komprimiranje uz sav potreban rad i sredstva za rad. Obračun po m2 gornje površine sloja. |  |  |  |  | m2 | 3674.2 |  |  |  | 1
4 | 2 | Izrada i ugradnja asfaltne mješavine za kolnički zastor na principu asfalt betona- habajući sloj (HS-AB 8), u sloju debljine d=4 cm. Za izradu upotrijebiti kamenu smjesu koja se sastoji od frakcija plemenite kamene sitneži, plemenitog pijeska i kamenog brašna kao vezivo koristiti bitumen BIT 60. Stavka podrazumjeva izradu odnosno nabavu i prijevoz asfaltne mješavine, te polaganje i komprimiranje uz sav potreban rad i sredstva za rad. Obračun po m2 gornje površine sloja. |  |  |  |  | m2 | 3674.2 |  |  |  | 1
|  | UKUPNO ZA |  | 4 | [7 empty] | 1
R E K A P I T U L A C I J A :
1
| 1 | GEODETSKI RADOVI | [9 empty] | 1
1
| 2 | PRIPREMNI RADOVI, DEMONTAŽE I RUŠENJA | [9 empty] | 1
1
| 3 | ZEMLJANI RADOVI | [9 empty] | 1
1
| 4 | ASFALTERSKI RADOVI | [9 empty] | 1
UKUPNO :
II FAZA
1 |  | GEODETSKI RADOVI | [9 empty] | 1
[8 empty] | količina | jed. cijena | ukup cijena
1
1 | 1 | Iskolčenje prometnica (cca 5 320 m), izrada elaborata iskolčenja, geodetsko praćenje radova- osiguranje iskolčenih točaka ceste, snimanje i osiguranje profila ceste, kontrola za vrijeme građenja, izrada elaborata izvedenog stanja te upis u katastar. |  |  |  |  | paušal | 1 | 0 | 0 |  | 1
|  | UKUPNO ZA |  | 1 | [5 empty] | 0
2 |  | PRIPREMNI RADOVI, DEMONTAŽE I RUŠENJA | [9 empty] | 1
[8 empty] | količina | jed. cijena | ukup cijena
2 | 1 | Vađenje cijevnog propusta dn 100. Stavka podrazumijeva vađenje, utovar, i odvoz na mjesnu deponiju te troškove deponiranja. |  |  |  |  | m | 10 | 0 | 0 |  | 1
2 | 2 | Demontaža rubnjaka. Stavka podrazumjeva demontažu, utovar i odvoz materijala na privremenu deponiju udaljenosti do 30 m, te sav rad i sredstva za rad. |  |  |  |  | m |  |  | 0 |  | 1
2 | 3 | Razbijanje betonskog okna. Stavka podrazumijeva razbijanje postojećeg okna, usitnjavanje, utovar, odvoz materijala na deponiju udaljenosti do 5 km, deponiranje i troškove deponiranja. | [9 empty] | 1
|  | a) vodovodnog okna dimenzija 2,5*2,5*1,5 m |  |  |  |  | kom |  |  | 0 |  | 1
|  | b) vodovodnog okna dimenzija 1,25*2,25*1,6m |  |  |  |  | kom |  |  | 0 |  | 1
|  | c) revizionog okna kanalizacije dimenzija 1*1*2,2 m |  |  |  |  | kom |  |  | 0 |  | 1
2 | 4 | Demontaža cijevi vanjskog razvoda kanalizacije, vodovoda i hidrantskog voda. Stavka podrazumijeva demontažu cijevi, utovar, i odvoz na deponiju udaljenosti do 5 km te troškove deponiranja. | [9 empty] | 1
|  | a) vodovodnih i cijevi hidrantskog voda DN 100 |  |  |  |  | m |  |  | 0 |  | 1
|  | b) kanalizacijskih cijevi DN 80 |  |  |  |  | m |  |  | 0 |  | 1
2 | 5 | Demontaža nadzemnog hidranta. Stavka podrazumjeva demontažu, utovar i odvoz na privremenu deponiju udaljenosti do 30 m, te sav rad i sredstva za rad. |  |  |  |  | kom |  |  | 0 |  | 1
2 | 1 | Probijanje (štemanje) otvora u stijenkama (debljine cca 15 cm) postojećih betonskih okana za prodor novih instalacija. Prodori su do 0,4 m2. Stavka podrazumijeva probijanje otvora, utovar, i odvoz na deponiju udaljenosti do 5 km te troškove deponiranja. |  |  |  |  | kom | 1 |  | 0 |  | 1
|  | UKUPNO ZA 2. | [7 empty] | 0
3 |  | ZEMLJANI RADOVI | [9 empty] | 1
[8 empty] | količina | jed. cijena | ukup cijena
2
3 | 1 | Skidanje humusa i gornjeg sloja materijala na postojećoj cesti u sloju od 40 cm, širokim iskopom. Stavka obuhvaća skidanje sloja humusa i ostalog ispod buduće ceste na na cijelom potezu gradnje, odvoz na gradilišnu deponiju. Obračun po m3 iskopa u zbijenom stanju. Konačnu debljinu utvrđuje na terenu nadzorni inženjer. |  |  |  |  | m3 | 2340 | 0 | 0 |  | 1
3 | 2 | Strojni široki iskop u tlu III i IV kategorije, dubina iskopa do 50 cm, prema profilima iz projekta. Stavka obuhvaća strojni iskop, utovar, odvoz na gradsku deponiju, istovar, deponiranje i troškove deponiranja te sav rad i sredstva za rad. Obračun po m3 iskopa u zbijenom stanju. Konačnu debljinu utvrđuje na terenu nadzorni inženjer. |  |  |  |  | m3 | 1064 | 0 | 0 |  | 1
3 | 3 | Uređenje temeljnog tla u tlu III i IV kategorije sa zbijanjem do Ms=40 MN/m2. Stavka podrazumjeva planiranje, zbijanje tj potpuno uređenje temeljnog tla te sav potreban rad i sredstva za rad. Obračun po m2 stvarno uređenog tla. |  |  |  |  | m2 | 39900 | 0 | 0 |  | 1
3 | 4 | Izrada nosivog sloja na cestama od kamenitog materijala granulacije (tucanik) 0 - 16 mm uz zbijanje. Debljina u zbijenom stanju je 50 cm. Zbijenost na vrhu ne smije biti manja od Ms min. 80 MN/m2. Stavka podrazumjeva nabavu, dobavu i ugradnju materijala, nasipavanje, razastiranje, planiranje materijala prema nagibima iz projekta te sav potreban rad i sredstva za rad. Obračun po m3 stvarno ugrađenog materijala u zbijenom stanju. |  |  |  |  | m3 | 14630 | 0 | 0 |  | 1
3 | 5 | Izrada bankine od kamenitog materijala granulacije (tucanik) 0 - 32 mm uz zbijanje. Debljina u zbijenom stanju je cca 50 cm. Zbijenost na vrhu ne smije biti manja od Ms min. 40 MN/m2. Stavka podrazumjeva nabavu, dobavu i ugradnju materijala, nasipavanje, razastiranje, planiranje materijala prema nagibima iz projekta te sav potreban rad i sredstva za rad. Obračun po m stvarno izvedene bankine. |  |  |  |  | m3 | 10640 | 0 | 0 |  | 1
3 | 5 | Strojni iskop temeljne jame u materijalu III, IV kategorije pravokutnog presjeka 40x40cm, dubine do 0,6 m, za izvedbu temelja prometnog znaka. Stavka obuhvaća iskop, utovar i odvoz materijala na mjesnu deponiju, troškove deponiranja u komunalnom poduzeću, te sav rad i sredstva za rad. Obračun po m3 iskopa u zbijenom stanju. |  |  |  |  | m3 | 0.2 | 0 | 0 |  | 1
3 | 6 | Strojni iskop temeljne jame u materijalu III, IV kategorije pravokutnog presjeka 2,7x3,9x0,9 m za izvedbu temelja T1, 2x2x0,3 m za izvedbu temelja T2, 4,92x3,24x0,9 za izvedbu temelja T3 . Stavka obuhvaća iskop, utovar i odvoz materijala na gradsku deponiju, troškove deponiranja u komunalnom poduzeću, te sav rad i sredstva za rad. Obračun po m3 iskopa u zbijenom stanju. |  |  |  |  | m3 |  | 50 | 0 |  | 1
3 | 6 | Strojni iskop rova za izvedbu zacjevljenja u tlu III-IV kategorije, uz osiguranje rova i razupiranje ako je potrebno.Stavka obuhvaća iskop utovar i odvoz materijala na mjesnu deponiju, troškove deponiranja u komunalnom poduzeću, te sav rad i sredstva za rad. Obračun po m3 iskopa u zbijenom stanju. |  |  |  |  | m3 | 93.5 | 0 | 0 |  | 1
|  | a) dubine 100 cm, širine 50 cm, za hidrantski vod |  |  |  |  | m3 |  | 100 | 0 |  | 1
|  | b) dubine100 cm, širine 50 cm, za vodovod |  |  |  |  | m3 |  | 100 | 0 |  | 1
|  | c) dubine 40 cm, širine 50 cm za sanitarnu kanalizaciju |  |  |  |  | m3 |  | 100 | 0 |  | 1
|  | e) dubine 40 cm, širine 50 cm za drenažnu cijev uzvanjski rub Abplatoa |  |  |  |  | m3 |  | 100 | 0 |  | 1
|  | f) dubine 60 cm, širine 50 cm za TK infrastrukturu |  |  |  |  | m3 |  | 100 | 0 |  | 1
|  | g) dubine 60 cm, širine 50 cm za polaganje elektrokabela |  |  |  |  | m3 |  | 100 | 0 |  | 1
|  | h) dubine 60 cm, širine 50 cm za polaganje instalacije grijanja |  |  |  |  | m3 |  | 100 | 0 |  | 1
3 | 7 | Strojni iskop kanala radi proširenja i izmuljivanja. Stavka obuhvaća iskop, utovar i odvoz materijala na mjesnu deponiju, troškove deponiranja u komunalnom poduzeću, te sav rad i sredstva za rad. Obračun po m3 iskopa u zbijenom stanju. |  |  |  |  | m3 | 103.5 | 0 | 0 |  | 1
|  | a) f 80 cm slivnik, reviziona okna |  |  |  |  | m3 |  | 100 | 0 |  | 1
|  | b) 110x275x205 cm, separator |  |  |  |  | m3 |  | 100 | 0 |  | 1
|  | c) 160x160x80cm, šahte elektroinstalacija |  |  |  |  | m3 |  | 100 | 0 |  | 1
3 | 8 | Izrada posteljice d=10 cm od pijeska za polaganje cijevi. Stavka podrazumijeva nabavu, dovoz i ugradnju pijeska te rad i sredstva za rad. |  |  |  |  | m3 |  | 140 | 0 |  | 1
3 | 9 | Izrada posteljice d=10 cm od šljunka ispod revizionih okana, priključnih okana, separatora i šahti elektroinstalacija. Stavka podrazumijeva nabavu, dovoz i ugradnju šljunka te rad i sredstva za rad. |  |  |  |  | m3 |  | 160 | 0 |  | 1
3 | 10 | Izrada glinenog naboja ispod drenažne cijevi. Debljina je 10 cm. Stavka podrazumjeva iskop, utovar, dovoz i ugradnju materijala, te sav potreban rad i sredstva za rad. Obračun po m3 stvarno ugrađenog materijala. |  |  |  |  | m3 |  | 100 | 0 |  | 1
3 | 8 | Zatrpavanje oko cijevi (do završnih slojeva konstrukcije prometnice ili na zelenoj površini do 20 cm ispod uređene razine terena), šljunkom i kamenom (max zrno -16 mm), bez organskih primjesa . Stavka podrazumjeva zatrpavanje uz nabijanje u slojevima od 30 cm, u cijenu uključena nabava, dobava i ugradnja, te sav rad i sredstva za rad. |  |  |  |  | m3 | 16 | 0 | 0 |  | 1
3 | 9 | Zatrpavanje rubova ceste humusomorganskih primjesa . Stavka podrazumjeva zatrpavanje uz nabijanje u slojevima od 30 cm, u cijenu uključena nabava, dobava i ugradnja, te sav rad i sredstva za rad. |  |  |  |  | m3 |  | 160 | 0 |  | 1
3 | 10 | Zatrpavanje viška iskopa temeljne jame revizionih okana, slivnika, separatora , šljunkom i kamenom (max zrno -16 mm), bez organskih primjesa . Stavka podrazumjeva zatrpavanje uz nabijanje u slojevima od 30 cm, u cijenu uključena nabava, dobava i ugradnja, te sav rad i sredstva za rad. |  |  |  |  | m3 |  | 160 | 0 |  | 1
3 | 11 | Zatrpavanje drenažnog jarka kamenom (veličina zrna -32-64 mm), bez organskih primjesa do 20 cm ispod uređene razine terena . Stavka podrazumjeva zatrpavanje uz nabijanje u slojevima od 30 cm, u cijenu uključena nabava, dobava i ugradnja, te sav rad i sredstva za rad. |  |  |  |  | m3 |  | 250 | 0 |  | 1
3 | 9 | Zatrpavanje ostatka rova koji prolazi zelenom površinom, humusom koji je deponiran na gradilišnoj deponiji. Stavka podrazumjeva zatrpavanje uz lagano nabijanje u slojevima od 20 cm, u cijenu uključen sav rad i sredstva za rad. |  |  |  |  | m3 | 1065 | 0 | 0 |  | 1
3 | 10 | Zatrpavanje ostatka iskopa oko temelja T1 šljunkom i kamenom (max zrno -16 mm), bez organskih primjesa . Stavka podrazumjeva zatrpavanje uz nabijanje u slojevima od 20 cm, u cijenu uključena nabava, dobava i ugradnja, te sav rad i sredstva za rad. |  |  |  |  | m3 |  | 250 | 0 |  | 1
3 | 10 | Odvoz viška humusa sa gradilišne deponije na gradsku deponiju. Stavka obuhvaća utovar i odvoz materijala na gradsku deponiju, troškove deponiranja u komunalnom poduzeću, te sav rad i sredstva za rad. Obračun po m3 iskopa u zbijenom stanju. |  |  |  |  | m3 | 1275 | 0 | 0 |  | 1
|  | UKUPNO ZA |  | 3 | [5 empty] | 0
4 |  | BETONSKI RADOVI | [9 empty] | 1
[8 empty] | količina | jed. cijena | ukup cijena
1
4 | 1 | Betoniranje podložnog betona sloj od 10 cm oko temelja T1. Stavka podrazumjeva izradu odnosno dobavu i prijevoz betona, ugradbu i njegu svježeg betona uz sav potreban rad i sredstva za rad. | [9 empty] | 1
|  | - | beton C 12/15, d=20 cm |  |  |  | m3 |  | 600 | 0 |  | 1
4 | 1 | Betoniranje AB platoa, d=20 cm, vodonepropusnim betonom MB 30, uz naknadnu izradu dilatacija dubine 5 cm, širine rezne ploče, zarezivanjem u očvrslom betonu (max površina jedne ploče je 20 m2) i zalijevanje dilatacija masom za zalijevanje otpornom na naftne derivate (benzin, diesel, razna ulja iz starih auta), te brtvljenje sudara betona i rubnjaka ili kanalice. Stavka podrazumjeva izradu odnosno dobavu i prijevoz betona, ugradbu i njegu svježeg betona te izradu dilatacija, dobavu i ugradnju mase za zalijevanje uz sav potreban rad i sredstva za rad. Armatura obračunata posebno. | [9 empty] | 1
|  | a/ beton C 25/30 |  |  |  |  | m3 |  | 800 | 0 |  | 1
|  | b/ oplata h=0,2 m |  |  |  |  | m |  | 13 | 0 |  | 1
|  | c/ masa za zalijevanje otporna na djelovanje naftnih derivata |  |  |  |  | m3 |  | 1250 | 0 |  | 1
|  | d/ dilatacija dubine 5 cm |  |  |  |  | m |  | 25 | 0 |  | 1
1
4 | 2 | Betoniranje revizionih okana, priključnih okana, šahti elektroinstalacija, ugradnja lijevanoželjeznih penjalica i poklopca za lako/teško prometno opterećenje. Debljina stijenki 15 cm. Stavka podrazumjeva izradu odnosno dobavu i prijevoz betona i oplate te ugradbu i njegu svježeg betona, dobavu i ugradnju penjalica i poklopca, uz sav potreban rad i sredstva za rad. Armatura obračunata u posebnoj stavci. | [9 empty] | 1
|  | a/ beton C 25/30 |  |  |  |  | m3 |  | 750 | 0 |  | 1
|  | b/ oplata |  |  |  |  | m2 |  | 65 | 0 |  | 1
|  | c/ poklopac 60x60 cm, za lako prometno opterećenje |  |  |  |  | kom |  | 300 | 0 |  | 1
|  | d/ poklopac 60x60 cm, za teško prometno opterećenje |  |  |  |  | kom |  | 300 | 0 |  | 1
|  | d/ ljevanoželjezne penjalice, okruglo željezo promjer 20 mm, L=0,8m |  |  |  |  | kom |  | 120 | 0 |  | 1
|  | f/ rešetka slivnika, 60x60 cm |  |  |  |  | kom |  |  | 0 |  | 1
|  | e/ slivna rešetka 60*60 cm, za teško prometno opterećenje, |  |  |  |  | kom |  | 300 | 0 |  | 1
4 | 3 | Nabava, dovoz i ugradnja betonskih perforiranih cijevi za izvedbu upojnog bunara sa poklopcima za lako prometno opterećenje. Stavka podrazumjeva dobavu i ugradnju cijevi i poklopca, uz sav potreban rad i sredstva za rad. Armatura obračunata u posebnoj stavci. | [9 empty] | 1
|  | a cijevi f80, perforirane |  |  |  |  | m |  | 500 | 0 |  | 1
|  | b/ poklopac 60x60 cm, za lako prometno opterećenje |  |  |  |  | kom |  | 300 | 0 |  | 1
4 | 3 | Betoniranje temeljnih stopa za hidrante i hidrantske ormariće, dim 0,8*0,8*0,8. Stavka podrazumjeva izradu odnosno dobavu i prijevoz betona te ugradbu i njegu svježeg betona uz sav potreban rad i sredstva za rad. Armatura obračunata posebno. | [9 empty] | 1
|  | a/ beton C 25/30 |  |  |  |  | m3 |  | 750 | 0 |  | 1
4 | 4 | Betoniranje temelja T1 na licu mjesta max dimenzija 1,5*1*0,6 m. Stavka podrazumjeva izradu odnosno dobavu i prijevoz betona i oplate te ugradbu i njegu svježeg betona, uz sav potreban rad i sredstva za rad. Armatura obračunata u posebnoj stavci. | [9 empty] | 1
|  | a/ beton C 25/30 |  |  |  |  | m3 |  | 750 | 0 |  | 1
|  | b/ oplata |  |  |  |  | m2 |  | 65 | 0 |  | 1
4 | 5 | Betoniranje temelja T2, donji dio na licu mjesta max dimenzija 2*2*0,5 m, a gornji dio montažno/dem. max dimenzija 2*2*1,15 m. Stavka podrazumjeva izradu odnosno dobavu i prijevoz betona i oplate te ugradbu i njegu svježeg betona, uz sav potreban rad i sredstva za rad. Armatura obračunata u posebnoj stavci. | [9 empty] | 1
|  | a/ beton C 25/30 |  |  |  |  | m3 |  | 750 | 0 |  | 1
|  | b/ oplata |  |  |  |  | m2 |  | 65 | 0 |  | 1
4 | 6 | Betoniranje temelja T3, donji dio na licu mjesta max dimenzija 4,1*2,4*1,1 m, a gornji dio montažno/dem max dienzija 4,1*2,4*1,1 m. Stavka podrazumjeva izradu odnosno dobavu i prijevoz betona i oplate te ugradbu i njegu svježeg betona, uz sav potreban rad i sredstva za rad. Armatura obračunata u posebnoj stavci. | [9 empty] | 1
|  | a/ beton C 25/30 |  |  |  |  | m3 |  | 750 | 0 |  | 1
|  | b/ oplata |  |  |  |  | m2 |  | 65 | 0 |  | 1
4 | 7 | Betoniranje pokrovne ploče temelja montažno/dem. dimenzija 1,9*3,3*0,2 m, 2*2*0,2m, 2,4*4,1*0,2 m. Stavka podrazumjeva izradu odnosno dobavu i prijevoz betona i oplate te ugradbu i njegu svježeg betona, uz sav potreban rad i sredstva za rad. Armatura obračunata u posebnoj stavci. | [9 empty] | 1
|  | a/ beton C 25/30 |  |  |  |  | m3 |  | 750 | 0 |  | 1
|  | b/ oplata |  |  |  |  | m2 |  | 65 | 0 |  | 1
4 | 8 | Betoniranje montažno/demontažnih temelja poprečnog presjeka 0,3*0,6 m i dužina 2-6,2 m. Stavka podrazumjeva izradu odnosno dobavu i prijevoz betona i oplate te ugradbu i njegu svježeg betona, uz sav potreban rad i sredstva za rad. Armatura obračunata u posebnoj stavci. Uskladiti s ugradnjom ankera i anker ploča- ugradnja u svježi beton. | [9 empty] | 1
|  | a/ beton C 25/30 |  |  |  |  | m3 |  | 750 | 0 |  | 1
|  | b/ oplata |  |  |  |  | m2 |  | 65 | 0 |  | 1
4 | 9 | Podlijevanje temelja u debljini 5 cm i zalijevanje anker kutija trikosalom. Stavka podrazumjeva izradu odnosno dobavu i prijevoz trikosala te ugradbu i njegu, uz sav potreban rad i sredstva za rad. | [9 empty] | 1
|  | a/ trikosal |  |  |  |  | m3 |  | 750 | 0 |  | 1
|  | b/ oplata |  |  |  |  | m2 |  | 65 | 0 |  | 1
4 | 1 | Nabava i ugradnja gotovih betonskih cijevi Stavka podrazumjeva nabavu, dovoz i ugradnju betonskih cijevi uz sav potreban rad i sredstva za rad. | [9 empty] | 1
|  | a) betonske cijevi promjera 50 cm |  |  |  |  | m | 16 | 0 | 0 |  | 1
|  | b) betonske cijevi promjera 100 cm |  |  |  |  | m | 8 | 0 | 0 |  | 1
|  | c) betonske cijevi promjera 150 cm |  |  |  |  | m | 14 | 0 | 0 |  | 1
4 | 2 | Nabava i ugradnja gotovih betonskih dubokih cestovnih kanalica sa pokrovnom rešetkom od ljevanog željeza za teško prometno optrećenje, tip kao Aco NW100, izrada betonskih temelja približnih dimenzija 35x15 cm, od betona C 12/15 i zapunjavanje fuga širine 1 cm cementnim mortom. Stavka podrazumjeva nabavu, prijevoz i ugradnju gotovih kanalica, izradu, nabavu i dovoz, ugradbu i njegu svježeg betona te dobavu i ugradnju materijala za zapunjavanje fuga uz sav potreban rad i sredstva za rad. | [9 empty] | 1
|  | a) duboka kanalica |  |  |  |  | m |  | 150 | 0 |  | 1
|  | b) podložni beton C 12/15, |  |  |  |  | m3 |  | 500 | 0 |  | 1
|  | c) cementni mort M10 |  |  |  |  | m3 |  | 400 | 0 |  | 1
4 | 3 | Betoniranje temelja prom znaka 0,4*0,4*0,6 m. Stavka podrazumjeva izradu odnosno dobavu i prijevoz betona te ugradbu i njegu svježeg betona uz sav potreban rad i sredstva za rad. Beton C 20/25. Uskladiti s ugradnjom stupova ograde i znaka. |  |  |  |  | m | 0.2 | 0 | 0 |  | 1
|  | UKUPNO ZA |  | 4 | [5 empty] | 0
5 |  | ARMIRAČKI RADOVI | [9 empty] | 1
[8 empty] | količina | jed. cijena | ukup cijena
0
5 | 1 | Nabava, čišćenje, siječenje, savijanje i ugradnja armature. Količine armature dane ovim troškovnikom su projektantske, točne količine utvrditi građevinskom knjigom! | [9 empty] | 1
|  | a) RA 500/560-2 |  |  |  |  | kg |  | 7.2 | 0 |  | 1
|  | b) MAG |  |  |  |  | kg |  | 7.2 | 0 |  | 1
|  | UKUPNO ZA |  | 5 | [5 empty] | 0
1
5 |  | INSTALATERSKI RADOVI
[8 empty] | količina | jed. cijena | ukup cijena |  | 5
5 | 1 | Polaganje PE 100, SN4 cijevi i fazonskih komada na pripremljenu posteljicu za izvedbu sanitarne i oborinske kanalizacije u vodonepropusnoj izvedbi izvan objekta. Stavka podrazumjeva nabavu, dovoz cijevi i fazonskih komada, ugradnju, brtvljenje spojeva, te sav potreban rad i sredstva za rad. | [9 empty] | 1
|  | a/ cijev f 110 |  |  |  |  | m |  | 200 | 0 |  | 0
|  | b/ cijev f 160 |  |  |  |  | m |  |  | 0 |  | 0
|  | c/ cijev f 200 |  |  |  |  | m |  |  | 0 |  | 0
|  | d/ cijev f 250 |  |  |  |  | m |  |  | 0 |  | 0
|  | e/ cijev f 315 |  |  |  |  | m |  |  | 0 |  | 0
|  | f/ cijev f 400 |  |  |  |  | m |  |  | 0 |  | 0
|  | g/ cijev f 500 |  |  |  |  | m |  |  | 0 |  | 0
|  | b/ cijev f 160 |  |  |  |  | m |  | 300 | 0 |  | 0
|  | b/ cijev f drenažna |  |  |  |  | m |  | 250 | 0 |  | 0
|  | b/ cijev f 160 |  |  |  |  | m |  | 250 | 0 |  | 0
5 | 2 | Polaganje AC cijevi i fazonskih komada na pripremljenu posteljicu za izvedbu vanjskog razvoda vodovoda i hidrantske mreže u vodonepropusnoj izvedbi. Stavka podrazumjeva nabavu, dovoz cijevi i fazonskih komada, ugradnju, brtvljenje spojeva, te sav potreban rad i sredstva za rad. | [9 empty] | 1
|  | a/ cijev f 65, tlak 6 bara |  |  |  |  | m |  | 150 | 0 |  | 1
|  | a/ cijev f 50 |  |  |  |  | m |  | 150 | 0 |  | 1
|  | b/ cijev f 100 |  |  |  |  | m |  | 200 | 0 |  | 1
5 | 3 | Polaganje AC cijevi i fazonskih komada na pripremljenu posteljicu za izvedbu proturnih cijevi. Stavka podrazumjeva nabavu, dovoz cijevi i fazonskih komada, ugradnju, brtvljenje spojeva, te sav potreban rad i sredstva za rad. | [9 empty] | 1
|  | a/ cijev f 110 |  |  |  |  | m |  | 150 | 0 |  | 0
|  | b/ cijev f 150 |  |  |  |  | m |  | 200 | 0 |  | 1
5 | 4 | Polaganje cijevi i fazonskih komada iz PVC, u podu ili u zidu. Stavka podrazumjeva nabavu, dobavu cijevi i fazonskih komada, ugradnju , brtvljenje spojeva, te sav potreban rad i sredstva za rad. | [9 empty] | 1
|  | a/ cijev f 50 |  |  |  |  | m |  |  | 0 |  | 0
|  | b/ cijev f 75 |  |  |  |  | m |  |  | 0 |  | 0
|  | c/ cijev f 110 |  |  |  |  | m |  |  | 0 |  | 0
|  | d/ koljeno f 50-90° |  |  |  |  | kom |  |  | 0 |  | 0
|  | e/ koljeno f 50-45° |  |  |  |  | kom |  |  | 0 |  | 0
|  | f/ račva f 50-45° |  |  |  |  | kom |  |  | 0 |  | 0
|  | g/ sifon f 75 |  |  |  |  | kom |  |  | 0 |  | 0
|  | h/ koljenov f 75-45° |  |  |  |  | kom |  |  | 0 |  | 0
5 | 2 | Ugradnja podnih slivnika 110 mm. U cijenu su uključene vrijednosti svih radova i materijala. | [9 empty] | 1
[7 empty] | kom |  |  | 0 |  | 1
5 | 3 | Ugradnja podnih kanala koji se sastoje od podnih kanalskih rešetki širine 80 cm i L-profila 30x30. U cijenu su uključene vrijednosti svih radova i materijala. | [9 empty] | 1
[7 empty] | m |  |  | 0 |  | 0
|  | b/ koljeno f100/90 |  |  |  |  | kom |  |  |  |  | 0
|  | b/ koljeno f315/45 |  |  |  |  | kom |  |  | 0 |  | 0
|  | c/ račva f 315/45 |  |  |  |  | kom |  |  | 0 |  | 0
|  | d/ račva f 315/90 |  |  |  |  | kom |  |  | 0 |  | 0
|  | E/ koljeno f315/90 |  |  |  |  | kom |  |  | 0 |  | 0
5 | 4 | Polaganje cijevi i fazonskih komada iz PVC- SN 2, DN 315, tip kao ALPRO-ATT na pripremljenu posteljicu, dno u padu min 1%,svi spojevi na kolčak. Stavka podrazumjeva nabavu, dobavu cijevi, fazonskih komada i ostalog potrebnog materijala, raznošenje duž rov | [9 empty] | 1
|  | a/ cijev f 315 |  |  |  |  | m |  |  | 0 |  | 1
|  | b/ koljeno f100/90 |  |  |  |  | kom |  |  |  |  | 0
|  | b/ koljeno f315/45 |  |  |  |  | kom |  |  | 0 |  | 1
|  | c/ račva f 315/45 |  |  |  |  | kom |  |  | 0 |  | 1
|  | d/ račva f 315/90 |  |  |  |  | kom |  |  | 0 |  | 1
|  | E/ koljeno f315/90 |  |  |  |  | kom |  |  | 0 |  | 1
5 | 5 | Nabava, dobava i ugradnja gotovog slivnika DN 400, od PE-HD sa poklopcem sa provjetravanjem- za teško prometno opterećenje, betonskim prstenom, betonskim temeljem za prsten (h=20 cm), pjeskolovom, umetkom za cijev DN 160, te ostalim potrebnim spojnim sre | [9 empty] | 1
[7 empty] | kom |  |  | 0 |  | 1
5 | 6 | Nabava, dobava i ugradnja gotovog revizionog okna dimenzija promjera 40 cm, dubine1,5-2,3m, sa gibljivim umetcima za cijev DN 315, te ostalim potrebnim spojnim sredstvima i materijalom, tip kao VARIODRAN, AL-COR . U cijenu su uključene nabava, dobava i ug | [9 empty] | 1
|  | a/ poklopac za teško prometno opterećenje |  |  |  |  | kom |  |  | 0 |  | 1
|  | b/ koljeno f100/90 |  |  |  |  | kom |  |  |  |  | 0
|  | b/ poklopac za lako prometno opterećenje |  |  |  |  | kom |  |  | 0 |  | 1
5 | 7 | Nabava, dobava i ugradnja kompletnog upojnog bunara od betonskih cijevi promjera 80 cm, dubine 2,9-3,5 cm, uz ispunu šljunkom prema filterskom pravilu te umetkom za cijev DN 315, te ostalim potrebnim spojnim sredstvima, poklopcima za lako promeno optereće |  |  |  |  | kom |  |  |  |  | 1
|  | i/ koljeno f 110-90° |  |  |  |  | kom |  |  | 0 |  | 0
|  | j/ koljeno f 110-45° |  |  |  |  | kom |  |  | 0 |  | 0
|  | k/ račva f 110/75-45° |  |  |  |  | kom |  |  | 0 |  | 0
|  | l/ račva f 110/110-45° |  |  |  |  | kom |  |  | 0 |  | 0
|  | m/ račva f 110/110-90° |  |  |  |  | kom |  |  | 0 |  | 0
|  | n/ račva f 110/50-90° |  |  |  |  | kom |  |  | 0 |  | 0
5 | 5 | Polaganje cijevi i fazonskih komada iz PVC, na pripremljenu posteljicu. Stavka podrazumjeva nabavu, dobavu cijevi i fazonskih komada, ugradnju , brtvljenje spojeva, te sav potreban rad i sredstva za rad. Napomena: Ova stavka se izvodi samo ako rezultat | [9 empty] | 1
|  | a/ cijev f 110 |  |  |  |  | m |  |  | 0 |  | 0
5 | #REF! | Izvedba vodomjernog okna vanjskih dimenzija 1,4*1,65*1,35 m iz betona MB 20 sa poklopcem za lako prometno opterećenje dim 60*60 cm i penjalicama (3 kom). |  |  |  |  | paušal |  |  | 0 |  | 1
1
5 | #REF! | Polaganje PE cijevi i fazonskih komada na pripremljenu posteljicu. Stavka podrazumjeva nabavu, dobavu cijevi i fazonskih komada, ugradnju spojnica, brtvljenje spojeva, te sav potreban rad i sredstva za rad. Napomena ova stavka se neizvodi ako se investitor odluči izvesti prethodnu stavku. | [9 empty] | 1
|  | a/ cijev f 800 |  |  |  |  | m |  |  | 0 |  | 1
5 | 4 | Polaganje PEHD poluperforirane cijevi i fazonskih komada na pripremljenu posteljicu za izvedbu drenaže. Stavka podrazumjeva nabavu, dovoz cijevi i fazonskih komada, ugradnju, te sav potreban rad i sredstva za rad. | [9 empty] | 1
|  | a/ cijev f 100 |  |  |  |  | m |  | 200 | 0 |  | 0
5 | 5 | Nabava, dovoz i montaža nadzemnog hidranta DN 80 s lomljivim trupom, tip kao V4-17,Metalska industrija Varaždin, sve sa potrebnim atestima. Stavka podrazumjeva nabavu, dovoz nadzemnih hidranata i fazonskih komada, ugradnju, brtvljenje spojeva, te sav potreban rad i sredstva za rad. |  |  |  |  | kom |  | 3000 | 0 |  | 1
5 | 2 | Nabava, dovoz i montaža separatora za protok 10 l/s, tip kao Tehnix 3500, sa konstrukcijom od Č 0361, zaštićen specijalnom bojom i standardnim poklopcima, . Stavka podrazumjeva nabavu, dovoz separatora, ugradnju, brtvljenje spojeva, te sav potreban rad i sredstva za rad. |  |  |  |  | kom |  | 25000 | 0 |  | 1
5 | 3 | Nabava, dovoz i montaža predgotovljenog slivnika i rev okna od pehd sa standardnim poklopcima. Stavka podrazumjeva nabavu, dovoz slivnika i rev okana, ugradnju, brtvljenje spojeva, te sav potreban rad i sredstva za rad. |  |  |  |  | kom |  | 7500 | 0 |  | 1
5 | 4 | Izrada spoja na kanalizacijski sustav prema uvjetima nadležnog tijela. Stavka podrazumjeva nabavu, dovoz cijevi i fazonskih komada, ugradnju, brtvljenje spojeva, te sav potreban rad i sredstva za rad. |  |  |  |  | paušal |  | 7500 | 0 |  | 1
5 | 9 | Nabava, dovoz i montaža samostojećeg hidrantskog ormara sa opremom za nadzemni hidrant DN 80. Stavka podrazumjeva nabavu dovoz i montažu hidr. orm., materijala za montažu, opreme u hidr. ormaru. Ormar pozicionirati do 10 m od hidranta. |  |  |  |  | kom |  | 1000 | 0 |  | 1
|  | UKUPNO ZA |  | 5 | [5 empty] | 0
#REF! |  | ZIDARSKI RADOVI | [9 empty] | 0
[8 empty] | količina | jed. cijena | ukup cijena
5
#REF! | 1 | Zidanje zida, kao zaštite hidroizolacije d=10 cm, od opeke u cementom mortu M-10. Stavka podrazumjeva nabavu i dovoz ugradbu i ugradnju materijala, potrebnu radnu skelu uz sav potreban rad i sredstva za rad. |  |  |  |  | m2 |  | 220 | 0 |  | 1
|  | UKUPNO ZA |  | #REF! | [5 empty] | 0
6 |  | IZOLATERSKI RADOVI | [9 empty] | 1
[8 empty] | količina | jed. cijena | ukup cijena
5
6 | 1 | Polaganje pe folije 0,002 cm, preklopi min 15 cm, za razdvajanje dijelova temelja. U cijenu su uključene vrijednosti svih radova i materijala, sve po uputama proizvođača. |  |  |  |  | m2 |  | 20 | 0 |  | 1
6 | 2 | Polaganje stiropora d=10 cm, 20kg/m3, za dilatiranje temelja od platoa. U cijenu su uključene vrijednosti svih radova i materijala, sve po uputama proizvođača. |  |  |  |  | m2 |  | 40 | 0 |  | 1
6 | 3 | Polaganje stiropora d=12 cm, 20kg/m3, za dilatiranje temelja od platoa. U cijenu su uključene vrijednosti svih radova i materijala, sve po uputama proizvođača. |  |  |  |  | m2 |  | 40 | 0 |  | 1
|  | UKUPNO ZA |  | 6 | [5 empty] | 0 |  | 1
1 |  | ASFALTERSKI RADOVI | [9 empty] | 1
[8 empty] | količina | jed. cijena | ukup cijena |  | 5
1 | 1 | Izrada i ugradnja bitumeniziranog nosivog sloja (BNS ) u sloju debljine d=7 cm. Za izradu BNS-a upotrijebiti mješavinu granuliranog mineralnog materiala veličine zrna 0-16 mm, kao vezivo koristiti bitumen BIT 60. Stavka podrazumjeva izradu odnosno nabavu i prijevoz BNS-a, te polaganje i komprimiranje uz sav potreban rad i sredstva za rad. Obračun po m2 gornje površine sloja. |  |  |  |  | m2 | 32186 | 50 | 1609300 |  | 1
1 | 2 | Izrada i ugradnja asfaltne mješavine za kolnički zastor na principu asfalt betona- habajući sloj (HS-AB 8), u sloju debljine d=4 cm. Za izradu upotrijebiti kamenu smjesu koja se sastoji od frakcija plemenite kamene sitneži, plemenitog pijeska i kamenog brašna kao vezivo koristiti bitumen BIT 60. Stavka podrazumjeva izradu odnosno nabavu i prijevoz asfaltne mješavine, te polaganje i komprimiranje uz sav potreban rad i sredstva za rad. Obračun po m2 gornje površine sloja. |  |  |  |  | m2 | 32186 | 65 | 2092090 |  | 1
|  | UKUPNO ZA |  | 1 | [5 empty] | 3701390 |  | 1
2 |  | OSTALI RADOVI | [9 empty] | 1
[8 empty] | količina | jed. cijena | ukup cijena
2 | 1 | Nabava, dovoz i ugradnja prometnog znaka B01, RASKRIŽJE S CESTOM S PREDNOŠĆU PROLAZA. |  |  |  |  | kom | 2 | 0 | 0 |  | 1
2 | 2 | Iscrtavanje isprekidane razdjelne širine 20 cm. |  |  |  |  | m | 3520 | 50 | 176000 |  | 1
2 | 3 | Iscrtavanje isprekidane poprečne širine 50 cm. |  |  |  |  | m | 5.5 | 150 | 825 |  | 1
9 | 4 | [5 empty] | kg |  | 14 | 0 |  | 1
|  | UKUPNO ZA |  | 2 | [5 empty] | 176825
9 |  | OSTALI RADOVI | [9 empty] | 1
[8 empty] | količina | jed. cijena | ukup cijena
0
9 | 1 | Brtvljenje prodora cijevi kroz stijenke okana masom za brtvljenje (tip kao "SikaSwell S - 2"). U cijenu su uključene vrijednosti svih radova i materijala sve po uputama proizvođača. Obračun po brtvljenju prodora (otvori su do 0.20 m2). | [9 empty] | 1
[7 empty] | kom |  | 50 | 0 |  | 0
9 | 2 | Ispitivanje vodonepropusnosti kanalizacije- cijevi, okana i separatora- uz izradu zapisnika od strane ovlaštene organizacije. U cijenu su uključene vrijednosti svih radova i materijala. | [9 empty] | 1
[7 empty] | paušal |  | 5000 | 0 |  | 0
9 | 3 | Hladna tlačna proba kompletne instalacije vode i razvoda hidranta tlakom od 10 bara u trajanju najmanje 24 sata, uz izradu zapisnika od strane ovlaštene organizacije, ispiranje i dezinfekciju mreže. U cijenu su uključene vrijednosti svih radova i materijala. | [9 empty] | 1
[7 empty] | paušal |  | 5000 | 0 |  | 0
|  | UKUPNO ZA |  | 9 | [5 empty] | 0
R E K A P I T U L A C I J A ZA II FAZU :
1
1
| 1 | GEODETSKI RADOVI | [6 empty] | 0 |  |  | 1
1
| 2 | PRIPREMNI RADOVI, DEMONTAŽE I RUŠENJA | [6 empty] | 0 |  |  | 1
1
| 3 | ZEMLJANI RADOVI | [6 empty] | 0 |  |  | 1
1
| 4 | BETONSKI RADOVI | [6 empty] | 0 |  |  | 1
1
| 5 | ARMIRAČKI RADOVI | [6 empty] | 0 |  |  | 1
1
| 6 | INSTALATERSKI RADOVI | [6 empty] | 0 |  |  | 1
1
| 7 | ZIDARSKI RADOVI | [6 empty] | 0 |  |  | 1
1
| 7 | IZOLATERSKI RADOVI | [6 empty] | 0 |  |  | 1
1
| 1 | ASFALTERSKI RADOVI | [6 empty] | 3701390 |  |  | 1
1
| 2 | OSTALI RADOVI | [6 empty] | 176825 |  |  | 1
1
| 3 | OSTALI RADOVI | [6 empty] | 0 |  |  | 1
1
|  | UKUPNO ZA II FAZU (bez Pdv) : | [6 empty] | 3878215
R E K A P I T U L A C I J A - FAZA I+ FAZA II :
1
1
| 1 | Izrada nosivog sloja na cestama od kamenitog materijala granulacije (tucanik) 0 - 16 mm uz zbijanje. Debljina u zbijenom stanju je 50 cm. Zbijenost na vrhu ne smije biti manja od Ms min. 80 MN/m2. Stavka podrazumjeva nabavu, dobavu i ugradnju materijala, nasipavanje, razastiranje, planiranje materijala prema nagibima iz projekta te sav potreban rad i sredstva za rad. Obračun po m3 stvarno ugrađenog materijala u zbijenom stanju. | [6 empty] | 0 |  |  | 1
1
| 2 | b) dubine100 cm, širine 50 cm, za vodovod | [6 empty] | 0 |  |  | 1
1
| 3 | Zatrpavanje drenažnog jarka kamenom (veličina zrna -32-64 mm), bez organskih primjesa do 20 cm ispod uređene razine terena . Stavka podrazumjeva zatrpavanje uz nabijanje u slojevima od 30 cm, u cijenu uključena nabava, dobava i ugradnja, te sav rad i sredstva za rad. | [6 empty] | 0 |  |  | 1
1
| 4 | a/ beton C 25/30 | [6 empty] | 0 |  |  | 1
1
| 5 | Polaganje cijevi i fazonskih komada iz PVC, u podu ili u zidu. Stavka podrazumjeva nabavu, dobavu cijevi i fazonskih komada, ugradnju , brtvljenje spojeva, te sav potreban rad i sredstva za rad. | [6 empty] | 0 |  |  | 1
1
| 6 | h/ koljenov f 75-45° | [6 empty] | 0 |  |  | 1
1
| 7 | Iscrtavanje isprekidane poprečne širine 50 cm. | [6 empty] | 0 |  |  | 1
1
| 7 | Brtvljenje prodora cijevi kroz stijenke okana masom za brtvljenje (tip kao "SikaSwell S - 2"). U cijenu su uključene vrijednosti svih radova i materijala sve po uputama proizvođača. Obračun po brtvljenju prodora (otvori su do 0.20 m2). | [6 empty] | 0 |  |  | 1
1
| 1 | FAZA I | [6 empty] | 884796 |  |  | 1
1
| 2 | FAZA II | [6 empty] | 3878215 |  |  | 1
1
| 3 | ZIDARSKI RADOVI | [6 empty] | 0 |  |  | 1
1
|  | UKUPNO (FAZA I+ FAZA II) (bez Pdv) : | [6 empty] | 4763011