## GRADE I OBRTNICKI
Stav. | OPIS | količina | jedinična cijena | ukupno za stavku
|  |  | jedinična | ukupno
GRAĐEVINSKI RADOVI
1.0 | PRIPREMI RADOVI
1. | Pokrivanje troškova geodetskog iskolčavanja novog objekta prije gradnje i izrada elaborata iskolčenja.
| kom | 1
2. | Pokrivanje troškova snimanja i izrade geodetskog elaborata uplanjenja novog objekta.
| kom | 1
UKUPNO ..................................................................................................................................
2.0 | ZEMLJANI RADOVI
1. | Površinski iskop zemlje III kategorije dubine do 20 cm, s guranjem na deponiju gradilišta do 50 m.
a/ strojni iskop
| m3 | 19.14
2. | Razni iskopi u tlu III kategorije širine do 1,0 m, a dubine do 2,0 m, s odvozom iskopanog materijala do 50 m.
a/ strojni iskop
| m3 | 18.36
3. | Dobava, razastiranje, planiranje i nabijanje tamponskog sloja kamenog agregata debljine 25 cm, nabijanjem Ms = 30 MPa ispod podne ploče prizemlja i pristupne rampe ( ispuna između nadtemeljnih zidova do potrebne visine) . Radove izvesti stručno, jer sve štete oko slijegavanja padaju na teret izvoditelja radova. U cijenu uračunato i poravnanje podloge s točnošću do 2 cm, te potrebno nabijanje. Obračun po m3 kamenog agregata u sraslom stanju.
| m3 | 17.5
4. | Dobava, nasipanje i nabijanje tamponskog sloja šljunčanim materijalom d = 5 cm ispod temeljnih traka do potrebne visine. U cijenu uračunato i poravnanje tamponske podloge s točnošću do 2 cm, te potrebno nabijanje. Radove izvesti stručno, jer sve štete oko slijegavanja padaju na teret izvoditelja radova. Obračun po m3 šljunčanog materijala u sraslom stanju.
| m3 | 1.15
5. | Površinski iskop zemlje III kategorije dubine do 30 cm na mjestu planiranih kolnih i pješačkih prilaza s odvozom. Obračun po m3 iskopanog materijla u sraslom stanju. Odvoz na gradsku deponiju udaljenosti do 25 km.
| m3 | 16.85
6. | Dobava, razastiranje, planiranje i nabijanje tamponskog sloja kamenog agregata debljine 20 cm, nabijanjem Ms = 30 MPa ispod kolnih i pješačkih pješačkih prilaza. Radove izvesti stručno, jer sve štete oko slijegavanja padaju na teret izvoditelja radova.
| m3 | 16.85
7. | Plitko prekapanje površine za usitnjavanje zemlje. Ravnanje i grabljanje (fino planiranje) prekopane zemlje s usitnjavanjem tla II kategorije.
| m2 | 100
8. | Rasipanje umjetnih gnojiva.
165 m² x 10 dkg/m² = 16,5 kg.
| kg | 10
9. | Ručna sjetva sjemena, 2 dkg./m², ručno ježenje i valjanje s drvenim valjkom. Jedno zalijevanje gumenim crijevom iz vodovoda.
| kg | 2
10. | Nabava travne smjese propisane klijavosti i garantirane čistoće, sorte i ostalih svojstava : Agrostis stolonifera – rosulja Festuca rubra ssp.fallax – vlasulja nacrvena Lolium perenne “Barenza” (hol.) Poa pratensis “Baron” (hol) vlasnjača liv. s mješanjem 165 m² x 2 dkg/m² = 3,30 kg
| kg | 2
11 | Dobava,doprema, razastiranje i fino planiranje plodne zemlje u sloju debljine 25 cm oko objekta (prikaz u pročeljima objekta). Obračun po m³ ugrađene zemlje
| m3 | 6
UKUPNO ..................................................................................................................................
3.0 | ARMIRAČKI RADOVI
1. | Dobava, sječenje, savijanje, postavljanje sa prijenosom armature srednje složenosti svih profila. U cijenu su uključene vrijednosti svih radova i materijala Armaturu je potrebno izvesti prema statičkom proračunu.
a/ RA 400/500
| kg | 1536
b/ MAR 500/560
| kg | 457
UKUPNO ..................................................................................................................................
4.0 | BETONSKI I ARMIRANOBETONSKI RADOVI
1. | Betoniranje temelja C25/30 u zemlji i dvostranoj daščanoj oplati. U cijenu je uključena izrada odnosno dobava i prijevoz betona te strojna ugradba i njega svježeg betona. Oplata se posebno obračunava.
| m3 | 18.36
2. | Betoniranje podne betonske ploče d=15 cm, C25/30. U cijenu je uključena izrada odnosno dobava i prijevoz betona te strojna ugradba i njega svježeg betona.
| m3 | 9.76
3. | Betoniranje vertikalnih AB serklaža dim. 25x25cm. U cijenu je uključena izrada odnosno dobava i prijevoz betona te strojna ugradba i njega svježeg betona.
a/ C25/30
| m3 | 1.24
4. | Betoniranje horizontalnih AB serklaža srednjeg presjeka. U cijenu je uključena izrada odnosno dobava i prijevoz betona te strojna ugradba i njega svježeg betona.
a/ C25/30
| m3 | 2.48
5. | Betoniranje armiranobetonskih greda srednjeg presjeka. U cijenu je uključena izrada odnosno dobava i prijevoz betona te strojna ugradba i njega svježeg betona.
a/ C25/30
| m3 | 0.11
6. | Betoniranje nadtemeljnih zidova u dvostranoj daščanoj oplati. Visina nadtemeljnih zidova je 60 cm U cijenu je uključena izrada odnosno dobava i prijevoz betona te strojna ugradba i njega svježeg betona.
a/ C25/30
| m3 | 10.53
7. | Dobava elemenata, izrada, montaža i betoniranje rebara, ispuna i tlačnih ploča s betonom klase C25/30 polumontažnih međukatnih tavanskih stropnih konstrukcija. U cijenu, uz ostale materijale, treba uračunati i vrijednost armature za gredice odnosno rebra dok se armatura tlačne ploče obračunava posebno.
a/ FERT strop, visina 16 + 5 cm
a.1. betoniranje tlačne ploče ( 5 cm ), komplet materijal i rad
| m2 | 49.5
a.2. rad, materijal, stropne gredice i uložna opeka
| m2 | 49.5
8. | Betoniranje zaštitne AB pristupne staze oko zgrade debljine 10 cm, na tamponskom sloju zbijenog šljunka debljine 20 cm, po uzoru na postojeće stanje. Betoniranje izvesti betonom C25/30 u dvostranoj drvenoj oplati s dilatiranjem bet. ploče po segmentima od cca. 5 m2. Armirati konstruktivno s armaturnom mrežom Q335 u sredini presjeka. Izvesti u padu 1% od građevine. U cijenu je uključena izrada odnosno dobava i prijevoz betona, te ugradba i njega svježeg betona, potrebna količina armature.
| a/ Beton klase C 25/30 debljine 10 cm m3 | 6
| b/ Armatura B500B ( mreža Q335 ) kg | 600
| c/ Oplata m2 | 4
9 | Betoniranje AB pristupne rampe uz stubište na tamponskom sloju zbijenog šljunka debljine 25 cm, prema situaciji. Betoniranje izvesti betonom C25/30 u dvostranoj drvenoj oplati . Armirati konstruktivno s armaturnom mrežom Q335 u sredini presjeka. Izvesti u padu 5%. U cijenu je uključena izrada odnosno dobava i prijevoz betona, te ugradba i njega svježeg betona, potrebna količina armature.
| a/ Beton klase C 25/30 m3 | 1
| b/ Armatura B500B ( mreža Q335 ) kg | 100
| c/ Oplata m2 | 2
UKUPNO ..................................................................................................................................
5.0 | ZIDARSKI RADOVI
1. | Zidanje vanjskih i unutarnjih nosivih zidova blok opekom d=25 cm u produžnom mortu 1:2:6. U cijenu su uključene vrijednosti dobave, prijevoza i ugradbe blok opeke, sav potreban rad i materijal.
| m3 | 23.24
2. | Dobava i montaža montažnih nadvoja iznad vanjskih i unutarnjih vrata i prozora u zidovima. U cijenu je uračunat sav potreban rad i materijal, te transport do gradilišta i do mjesta ugradnje. Obračun po ugrađenom komadu.
| kom | 1
3. | Zidarska obrada otvora prije ugradbe stolarije. Jedinična cijena uključuje dovođenje otvora na provokutni oblik uz sva štemanja i žbukanje cementnim mortom. Isto tako posebno su odvojeni otvori sa istacima.
a/ Otvori bez istaka širine do 30 cm
| m' | 24.2
4. | Zidanje pregradnih zidova blok opekom d=15 cm u produžnom mortu 1:2:6. U cijenu su uključene vrijednosti dobave, prijevoza i ugradbe blok opeke, sav potreban rad i materijal, potrebna radna skela, purpjena za brtvljenje dilatacije na završetku pregradnog zida debljine 15 cm u kontaktu sa stropom.
| m2 | 15.51
5. | Žbukanje zidova od opeke.
a/ Gruba i fina žbuka zidova u obradom svih niša, špaleta i slično.
Gruba žbuka produžnim cementnim mortom marke M-5, a fina žbuka vapnenim mortom marke M-2,5. Prije žbukanja sve površine poprskati rijetkim cementnim mortom.
| m2 | 95.52
6. | Žbukanje podgleda FERT stropa.
a/ Gruba i fina žbuka podgleda stropa. Gruba žbuka produžnim
Gruba žbuka produženim cementnim mortom marke M-5, a fina žbuka vapnenim mortom marke M-2,5. Prije žbukanja sve površine prskati rijektim cementnim mortom.
| m2 | 40.55
7. | Izrada sustava pune toplinske zaštite vanjskog zida sistem sa polistirenskim izolacijskim pločama ( gustoća 25kg/m3 ) debljine 10cm, ljepljenih sa polimernim cementnim ljepilom i dodatno pričvršćenih tipskim držačima ubušenim u pročelje prema uputama proizvonača. Komplet sa svim materijalom potrebnim prema uputama proizvođaća (ojačanje rubova, mrežica, cementna žbuka sa dodacima polimera... ). Završnu obradu predvidjeti u boji, boja po izboru projektanta. Radna skela obračunava se posebno. Obračun po m2 obrađenog pročelja za pojedinu vrstu radova. Pranje pročelja vodom od ostataka prašine. Obrada zidne plohe cementnim špricom 2mm sa rabiciranjem spojeva različitih materijala pocinčanim punktiranim rabicom 25x25x0,9 uz prethodno navlaživanjem zidne plohe vodom. Ljepljenje lamela od stiropora, debljine 12cm sa građevinskim ljepilom koje se nanosi punoplošno na lamelu ili zid, uključivo sa postavljanjem sokl profila i tipskim pričvrsnicama 2 komada po lameli, te postavljanjem špaletnih elemenata d=2cm. Izvedba prvog i drugog sloja gletanja sa građevinskim ljepilom u debljini 2 do 3mm po sloju, uključivo dijagonalno uitskivanje traka mrežice dim. 30x50cm na kutove oko otvora i postavljanja na sve kutove građevine i na špalete oko otvora kutnih profila sa mrežicom, te utiskivanja staklene mrežice SM-28F po čitavoj površini u svježe građevinsko ljepilo, pri izvođenju prvog sloja gletanja impregnacija pročelja mineral kvarc grundom nanošenje sloja dekorativne žbuke d=0,5cm (sep ili sl.) u boji, boja prema izboru projektanta. Sve opisane stavke predvidjeti u danoj površini – količini rada.
| m2 | 96.82
8. | Žbukanje sokla prije završnog sloja. Stavka obuhvaća sve pripremne, završne radove i materijal. Obračun po m2 ožbukane površine.
| m2 | 14.16
9. | Završna obrada sokla građevine. Podloga se očisti i grundira. Na grundiranu podlogu se nanosi mort u debljini do 20 mm i kao završna obrada - SEP ili sl. u veličini zrna, boji i tonu po izboru projektanta. U cijenu su uključene vrijednosti svih potrebnih radova i materijal.Obračun po m2 obrađene površine.
| m2 | 14.16
10. | Montaža i demontaža fasadne skele visine do 6.0m sa konstrukcijom od čeličnih cijevi i podova od mosnica, uključivo transport skele.
| m2 | 101.5
11. | Izrada plivajućeg cementnog estriha preko toplinske izolacije kao podloga za sve vrste podova. Čvrstoća na tlak min 30 N/mm2, čvrstoća na savijanje min 4 N/mm2, a tvrdoća min 60 N/mm2. Stavka obuhvaća sve pripremne i završne radove i materijal. U jediničnu cijenu uključiti i armiranje estriha vlaknima te rubnu dilatacionu traku širine 1 cm i visine estriha. Obračun po m2 površine postavljenog estriha tražene debljine. Debljina glazure u prizemlju ispod keramičkih pločica je 4 cm.
a/ debljine do 4 cm - prizemlje (dio ispod keramičkih pločica )
| m2 | 40.55
UKUPNO ..................................................................................................................................
6.0 | TESARSKI RADOVI
1. | Izrada, postavljanje, skidanje i čišćenje dvostrane daščane oplate za temelje. U cijenu su uključene vrijednosti svih radova i materijala
| m2 | 65.26
2. | Izrada, postavljanje, skidanje i čišćenje trostrane oplate za armiranobetonske grede sa svim potrebnim podupiranjima. U cijenu su uključene vrijednosti svih radova i materijala.
| m2 | 1.65
3. | Izrada postavljanje skidanje i čišćenje dvostrane oplate za armiranobetonske horizontalne serklaže. U cijenu su uključene vrijednosti svih radova i materijala.
| m2 | 15.75
4. | Izrada postavljanje skidanje i čišćenje dvostrane oplate za armiranobetonske vertikalne serklaže. U cijenu su uključene vrijednosti svih radova i materijala.
| m2 | 8.63
5. | Izrada, postavljenje, skidanje i čišćenje dvostrane oplate nadtemeljnih zidova. U cijenu su uključene vrijednosti svih radova i materijala.
| m2 | 40.2
6. | Izrada drvene krovne konstrukcije dvostrešnog krovišta prema projektu iz piljene drvene građe od četinara II klase. U cijenu je uključena sva drvena građa, premazana zaštitnim fungicidnim premazom (kao xiladecor) ili slično, sav potreban okov spojeva i usidrenja, te sav rad na izradi i prijenosima.
Obračun po m3 ugrađene građe u gotovi krov.
| m3 | 3.12
7. | Opšivanje krovne kose plohe s daskama debljine 24 mm i pokrivanje jednim slojem obične ljepenke s odgovarajućim preklopom. U cijenu uključiti vrijednosti svih potrebnih radova i materijala. Obračun po m2 kose površine, uključivo i ljepenka.
| m2 | 125.53
8. | Opšivanje istaka krova obrađenom drvenom oplatom na pero i utor. U cijenu su uključene vrijednosti svih radova i materijala te premaz zaštitnim sredstvom (kao Xiladekor ili sl.)
| m2 | 36.5
9. | Poletvanje kosih krovnih ploha drvenim letvama 3/5 cm četinari II klase neposredno na rogove ili na opšav krova. U cijeni je sadržan premaz drvene građe zaštitnim fungicidnim sredstvom (kao xiladecor ili sl.).
Obračun po m2 poletvane površine, mjereno po kosoj površini krova.
a/ za pokrivanje utorenim crijepom
| m2 | 125.53
10. | Dodatno poletvavanje u poprečnom smjeru na osnovno poletvavanje letvama 5/8 cm radi stvaranja izolacijskog prostora.
| m2 | 125.53
UKUPNO ..................................................................................................................................
OBRTNIČKI RADOVI
7.0 | LIMARSKI RADOVI
1. | Izrada i montaža visećeg žlijeba na okapnom rubu krova. Žlijeb je iz pocinčanog lima debljine 0,55 mm, s nagibom na obje strane, a pričvršćen je pocinčanim željeznim kukama 30/3 mm za krovne roženice na razmaku od cca 75 cm.
U cijenu su uključene vrijednosti svih radova i materijala.
a/ polukružni presjek f 12 cm
| m1 | 22.8
2. | Izrada i montaža vertikalnih odvodnih cijevi iz pocinčanog lima debljine 0,55 mm. Odvodne cijevi učvršćene su o zid pocinčanim ogrlicama iz plosnog željeza 30/3mm. Ogrlice dolaze na razmaku od cca 1,00 m.
U cijenu su uključene vrijednost svih radova i materijala.
a/ kružni presjek f 10 cm
| m1 | 10.89
3. | Izrada i montaža koljena vertikalnih odvodnih cijevi za spoj žlijeba i vertikalne odvodne cijevi. Koljena su iz pocinčanog lima debljine 0,55 mm.
U cijenu su uključene vrijednost svih radova i materijala.
a/ kružni presjek f 10 cm
| kom | 9
4. | Izrada i opšivanje zabatnog ruba krova pocinčanim limom debljine 0,55 mm razvijene širine 33 cm. Ispod lima položiti sloj bitumenizirane krovne ljepenke.
U cijenu su uključene vrijednost svih radova i materijala.
| m1 | 26
UKUPNO ..................................................................................................................................
8.0 | KROVOPOKRIVAČKI RADOVI
1. | Pokrivanje krova UTORENIM GLINENIM CRIJEPOM na ranije položene - pribijene letve. U cijenu su uključene vrijednosti svih radova i materijala. Obračun po m2 mjereno po kosini.
- rad, materijal i utoreni crijep
| m2 | 125.53
2. | Pokrivanje sljemena krovišta. U cijenu uključene vrijednosti svih radova i materijala.
a/ sljemenjaci za pokrov utorenim crijepom, rad, materijal i sljemenjaci
| m1 | 17.15
3. | Dobava i montaža PVC zaštitne mrežice za ptice širine 10cm. Mrežica se postavlja na čelu rogova na obje strane krova. U cijenu uključiti sve potrebno do gotovosti zaštitne mrežice. Obračun po m' krovne plohe.
| m1 | 22.8
4. | Pokrivanje krova tipskim odzračnim crijepom istog dobavljača koji dobavlja i crijep. Odzračni crijep se postavlja na ranije položene - pribijene letve na obje strane krova - obje krovne plohe. U cijenu su uključene vrijednosti svih radova i materijala. Obračun po ugrađenom komadu.
| kom | 10
5. | Dobava i postava tipskih snjegobrana istog dobavljača koji dobavlja i crijep. Jednakovrijedan kao "sistem snjegobran" koji se sastoji od podloge snjegobrana, rešetke snjegobrana 300x20 cm, potpornja rešetke i veznika. Postavlja se na odje strane krova –obje krovne plohe, iznad podrožnice. U cijenu uključiti sve potrebno do potpune gotovosti snjegobrana. Obračun po m' krovne plohe.
| m1 | 60
UKUPNO ..................................................................................................................................
STOLARSKI RADOVI
NAPOMENA: Cijena stavke uključuje: sve troškove nabave i dopreme svog potrebnog materijala odgovarajuće kvalitete; stolarsku montažu na građevini; sve horizontalne i vertikalne transporte do mjesta ugradbe; ostakljenje vrstom stakla naznačenom u stavci; sve završne kutne lajsne i potreban pomoćni materijal i pribor (purpen pjena, bitrax traka, pokrovne letvice), prvoklasan okvir za funkcionalnu upotrebu sa naznakom proizvođača; sva šteta nastala nepažnjom u radu. Sve ostalo prema tehničkim uvjetima za stolarske radove.
1. | Izrada, doprema i ugradba ulaznih dvokrilnih kliznih djelomično ostakljenih vrata, sa svim potrebnim okovom. Vrata su izrađena od drveta u boji po izboru projektanta. Svi drveni elementi moraju osigurati potrebnu statičku stabilnost vrata. Vrata ostakliti sigurnosnim staklom debljine 6mm čija je izrada, doprema i ugradnja odnosno ostakljenje drvenim letvicama uključeno u ovu stavku. Dovratnike i nadvratnik opremiti utorenim drvenim brtvama, a vratna krila zaustavljivačem. Sa svim potrebnim okovom. U cijenu stavke uključen je sav potreban rad i materijal do potpune ugrađenosti vrata.
a/ ulazna vrata sa ostakljenjem 180/260cm
| kom | 1
2. | Izrada, dobava i ugradba PVC prozora u boji po izboru projektanta. Prozor se sastoji od jednog otklopno-zaokretnog krila. Svi PVC elementi moraju osigurati potrebnu statičku stabilnost, toplinsku i zvučnu zaštitu te brtvljenje i odvodnju. Ostakljenje termoizolacijskim niskoemisijskim "low-e" staklom debljine(4+16(plin)+4) mm i plastificiranim aluminijskim letvicama uključeno u stavku. Sve ostalo prema tehničkim uvjetima. Ugradnja uključuje dopremu kompletnog prozora, ugradbu sa svim potrebnim pomoćnim materijalom i priborom i sidra za završnu ugradnju klupčica. Svi elementi sa atestima, postojanih boja, otporni na UV zrake.
a/ prozor 60/60cm
| kom | 1
b/ prozor 100/120cm
| kom | 2
3. | Izrada, doprema i ugradba jednokrilnih zaokretnih punih vrata, sa svim potrebnim okovom. Po potrebi ugraditi slijepe dovratnike od jelove platice(uključeno u cijenu). Vratno krilo izraditi od jelove građe I. klase, šperovano, obostrano furnirano, s ispunom okiporom ili papirnim saćem, donji rub krila opremljen brtvom.Dovratnik izraditi od jelove građe I. klase dimenzije 42/100mm, s ugrađenom brtvom. Vrata završno ličiti uljanom bojom u tonu po izboru projektanta.Okov standardni, kvaka s okruglom rozetom za bravu, iz eloksiranog aluminija, natur, polumat. Ugradba suha, na završno obranen pod i zid, purpjenom, sa svim potrebnim opšavnim letvicama.U cijenu stavke uključen je sav potreban rad i materijal do potpune ugrađenosti vrata.
a/ vrata 100/210cm
| kom | 2
4. | Izrada, doprema i ugradba jednokrilnih zaokretnih punih vrata, sa svim potrebnim okovom.Po potrebi ugraditi slijepe dovratnike od jelove platice(uključeno u cijenu).Vratno krilo izraditi od jelove građe I. klase, šperovano, obostrano furnirano,s ispunom okiporom ili papirnim saćem, donji rub krila opremljen brtvom.Dovratnik izraditi od jelove građe I. klase dimenzije 42/100mm, s ugrađenom brtvom. Vrata završno ličiti uljanom bojom u tonu po izboru projektanta.Okov standardni, kvaka s okruglom rozetom za bravu, iz eloksiranog aluminija, natur, polumat. Ugradba suha, na završno obranen pod i zid, purpjenom, sa svim potrebnim opšavnim letvicama. U cijenu stavke uključen je sav potreban rad i materijal do potpune ugrađenosti vrata.
a/ vrata 70/210cm
| kom | 1
5. | Nabava i ugradba prozorske klupčice (unutra):
a/ drvena klupčica d=2,4cm, širine 20cm, premazana lazurnim premazom
| m1 | 1.6
UKUPNO ..................................................................................................................................
9.0 | IZOLATERSKI RADOVI
1. | Dobava materijala te ugradba toplinske izolacije od ETICS ploča na sve vanjske zidove. U cijenu su uključene vrijednosti svih radova i materijala. Obračun po m2.
a/ debljine 10 cm
| m2 | 35
2. | Izrada hidroizolacije nosivih zidova sa 2 sloja bitumenske ljepenke i 3 premaza bitumenom, širine zida do 30 cm. U cijenu su uključene vrijednosti svih radova i materijala. Obračun po m2.
| m2 | 20.96
3. | Izrada hidroizolacije poda u sanitarnom čvoru i wc-u (podna ploha + 10 cm vertikalnog i ruba uz zidova), s jednim hladnim premazom i dvostrukim slojem trake za varenje V-4 - vareno. U cijenu su uključene vrijednosti svih radova i materijala. Obračun po m2.
| m2 | 5.43
4. | Izrada horizontalne hidroizolacije poda na donju betonsku podlogu s jednim hladnim premazom i dvostrukim slojem trake za varenje V-4 - vareno. U cijenu su uključene vrijednosti svih radova i materijala. Obračun po m2.
| m2 | 45.48
5. | Izrada toplinske izolacije podova. Između ploča izolacije i betonske košuljice postavlja se PE folija debljine 0,20 mm s potrebnim preklopima koji se lijepe samoljepljivom trakom širine 4 cm. U cijenu uključiti vrijednosti svih potrebnih radova i materijala. Obračun po m2 uključivo i PE foliju.
a/ EPS - 100 debljine 5 cm
| m2 | 36.14
6. | Izrada horizontalne hidroizolacije poda na donju betonsku podlogu s jednim hladnim premazom i dvostrukim slojem trake za varenje V-4 - vareno natkrivene terase . U cijenu su uključene vrijednosti svih radova i materijala. Obračun po m2.
| m2 | 15.56
UKUPNO ..................................................................................................................................
10.0 | KERAMIČARSKI RADOVI
1. | Opločenje natkrivene terase klinker keramičkim pločicama za vanjsku uporabu. Pločice protuklizne i otporne na smrzavanje. Pločice su dimenzija 30 x 30 cm, I klase domaće proizvodnje. Prije postavljanja obavezno je predočiti najmanje tri uzorka i izbor pločica usuglasiti s projektantom ili nadzorom. Pločice su min. debljine 6-7 mm, a polažu se fugu na fugu (2 mm) s paralelnim reškama, ljepljenjem za podlogu flaksibilnim ljepilom otpornim na vanjske atmosferilije i smrzavanje, te fugiranjem fug masom za vanjsku uporabu. Rubove pločica uz bočne plohe rezati ovisno o stvarnom stanju. Spojeve zidne i spojeve zidne i podne keramike silikonizirati. Sve radove izvršiti prema uputstvima proizvođača. Obračun po m2 gotovog poda.
a/ podne klinker keramičke pločice natkrivene terase
| m2 | 31.26
2. | Dobava i polaganje podnih blago reljefnih protukliznih pločica u sanitarnom čvoru i wc-u. Pločice su dim: 20/20 cm, I klase domaće proizvodnje. Prije postavljanja obavezno je predočiti najmanje tri uzorka i izbor pločica usuglasiti s projektantom. Pločice su min. debljine 6-7 mm, a polažu se fugu na fugu (2-3 mm) s paralelnim reškama, ljepljenjem za podlogu ljepilom netopivim u vodi i kitanjem fuga. Rubove pločica uz bočne plohe rezati ovisno o stvarnom stanju. Spojeve zidne i spojeve zidne i podne keramike silikonizirati. Na sučeljima vertikalnih ploha ugraditi kutne PVC profile odgovarajuće debljine. Sva otežanja i potrebna prilagođenja obračunati u cijenu, po m2. Sve radove izvršiti prema uputstvima proizvođača. Obračun po m2 gotovog poda.
a/ podne keramičke pločice
| m2 | 4.41
3. | Dobava i polaganje zidnih pločica u sanitarnom čvoru i wc-u. Pločice su dim: 20/20 cm, I klase domaće proizvodnje. Prije postavljanja obavezno je predočiti najmanje tri uzorka i izbor pločica usuglasiti s projektantom. Pločice su min. debljine 6-7 mm, a polažu se fugu na fugu (2-3 mm) s paralelnim reškama, ljepljenjem na impregniranu podlogu ( impregnaciju uobziriti u cijenu stavke ), ljepilom netopivim u vodi i kitanjem fuga. Rubove pločica uz bočne plohe rezati ovisno o stvarnom stanju. Spojeve zidne i spojeve zidne i podne keramike silikonizirati. Na sučeljima vertikalnih ploha ugraditi kutne PVC profile odgovarajuće debljine. Pločice se postavljaju po ukupnoj visini prostorije. Sve radove izvršiti prema uputstvima proizvođača. Obračun po m2 gotovog zida.
| m2 | 35.7
UKUPNO ..................................................................................................................................
11.0 | SOBOSLIKARSKO LIČILAČKI RADOVI
1. | Ličenje zidova i stropova disperzivnim bojama u 2 završna premaza u boji po izboru projektanta ili investitora. Boja mora biti dovoljno otporna na oštečenja i trošenja i ne smije se brisati tj. mora imati visoka svojstva vodootpornosti, mora zadovoljavati visoke kriterije zaštite od plijesni i gljivica, imati visoka svojstva paropropusnosti, netoksičnosti, nezapaljivosti te osigurati dobru pokrivenost površine na koju se nanosi boja. U cijenu stavke uračunati sve neophodne predradnje (impregnacija, dvostruko gletanje, brušenje i otprašivanje) prema uputi proizvođača kao i potrebna zaštita podova i okolnih elemenata interijera. U cijenu uključiti vrijednosti svih potrebnih radova, materijal te pokretnu radnu skelu za visinu prostorija. Konačan odabir boja za ličenje zidova uskladiti sa projektantom ili nadzornim inženjerom. U cijenu su uključene vrijednosti svih radova i materijala. Obračun po m2 razvijene površine.
a/ stropovi
| m2 | 40.55
b/ zidovi
| m2 | 95.52
UKUPNO ..................................................................................................................................
12.0 | RAZNI RADOVI
1. | Čišćenje unutrašnjosti građevine (vanjske i unutarnje stolarije, keramike ) nakon svih izvršenih radova od otpadnog materijala i smeća s odvozom na gradsku deponiju udaljenosti do 25 km. U stavku je uključena taksa za odlaganje otpada.
a/ čišćenje nakon grubih radova
| m2 | 56.11
b/ završno čišćenje
| m2 | 56.11
2 | PANEL OGRADA
2.1 | Nabava, doprema i ugradba panelne ograde visine 1,50m. Dimenzija panela 2500x150 mm, otvor oka 50x200 mm te 50x100 mm na ojačanom dijelu. Žica je pocinčana i plastificirana sa slojem PVC-a od min. 200 mikrona i promjera je 5,0mm. Stup je H profil presjeka 70x44 mm, a visine 2475mm. Stupovi su pocinčani u skladu s normom Euro 10346 i plastificirani (min. 60 mikrona) te se postavljaju na osnom razmaku od 2520 mm u prethodno ostavljene rupe u parapetnom zidu promjera Ø110mm i minimalne dubine od 450mm. Paneli se postavljaju bočno na stupove pomoću metalnih spojnica od kojih min.jedna po stupu učvršćuju sigurnosnim inox vijkom M6X50mm sa samopucajućom glavom. Boja panela i stupova zelena RAL 6005. Uključeni svi radovi i sav materijal potreban za dovršetak ograde do potpune funkcionalnosti. Obračun po m' izvedne ograde. U cijeni ograde nije uračunata dostava i montaža. Izrada parapetnog zida nije predmet stavke.
| m1 | 50
2.2 | Iskop rova za temelj ograde Strojni iskop temeljnih traka u zemljanom materijalu III i IV kategorije, širine 30 cm, dubine 60 cm. Stavka podrazumijeva iskop, utovar sa transportom na gradilišnu deponiju do 200 m, istovar te sav rad i sredstva za rad. Obračun po m3 iskopa u zbijenom stanju. Iskop vršiti 10 cm dublje za izvedbu tamponskog sloja šljunk
| m3 | 9
Izrada nasipa ispod temeljnih traka za ogradu Izrada nasipa ispod temeljnih traka. Debljina u zbijenom stanju je 10 cm, kamenim materijalom Ø od 0 - 16 mm, uz strojno zbijanje žabicom i planiranjem na točnost +/- 2 cm. Površina nasipanja je jednaka površini otkopa. Zbijenost na vrhu ne smije biti manja od Ms min. 40 MPa. Stavka podrazumjeva nabavu i dobavu materijala, izradu nasipa sa zbijanjem u slojevima debljine 10 cm (ukupna debljina 10 cm) i planiranjem završne površine, te sav potreban rad i sredstva za rad.
| m3 | 2.25
Betoniranje trakastih temelja i parapetnog zida za ogradu Betoniranje trakastih temelja u zemlji širine 30 cm i dubine 60 cm te parapetnog zida visine 40 cm i širine 25 cm. Stavka podrazumjeva izradu odnosno dobavu i prijevoz betona, ugradnju i njegu svježeg betona uz sav potreban rad i sredstva za rad.
| beton C 20/25 m3 | 9.1
| oplata m2 | 50
| armatura RA 400/500 kg | 900
UKUPNO ..................................................................................................................................

## vik
Stav. | OPIS | količina | jedinična cijena | ukupno za stavku
|  |  | jedinična | ukupno
13.0 | VANJSKA I UNUTARNJA VODOVODNA I KANALIZACIJSKA MREŽA
INSTALACIJE VANJSKE VODOVODNE MREŽE
PRIPREMNI RADOVI
1. | Izvedba vodomjernog okna. Stavka sadrži sve potrebne građevinske i strojarske radove do potpune gotovosti (iskop, izvedba okna, strojarski radovi, poklopac…)
| komplet | 1
UKUPNO ............................................................................................................
ZEMLJANI RADOVI
1. | Iskop rova u zemlji III kategorije za polaganje vodovodnih cijevi. Širina rova do 0,40 m prosječne dubine do 0,80 m. Iskop se vrši ručno u dijelu gdje postoje podzemne instalacije, ostalo je strojni iskop. Iskopani materijal se odbacuje 1,0 m od ruba rova. U cijenu ulazi i eventualno potrebno razupiranje i crpljenje vode. Obračun po m3 iskopane zemlje u sraslom stanju.
| m3 | 0
2 | Dobava. nasipanje i planiranje nasipa dna rova za postavu vodovodnih cijevi, batuda u sloju debljine d=20cm. Potrebno je fino planiranje nagiba pod kojim se polažu cijevi.
| m3 | 0
3 | Zatrpavanje cijevi materijalom iz iskopa iz kojeg su odstranjeni krupniji komadi i eventualno kamenje ili ostaci građevinskog materijala.
| m3 | 0
4 | Odvoz viška materijala na mjesnu deponiju. Stavka obuhvaća: - utovar zemlje u transportna sredstva - prijevoz - istovar i razastiranje materijala na deponiji Obračun po m3 iskopane zemlje u sraslom stanju. Odvoz na mjesnu deponiju udaljenosti do 25 km. U stavku je uključena taksa za odlaganje otpada.
| m3 | 5
UKUPNO ............................................................................................................
MONTAŽNI RADOVI
1. | Dobava, transport i montaža pocinčanih čeličnih cijevi φ3/4"dovoda vode te dobava i izrada sa svim potrebnim fazonskim komadima, priključcima, spojnicama, ventilima, brtvenim i potrošnim materijalom za spajanje od vodomjera u šahtu pa do ulaska u objekat, prema naputcima proizvođača.
a/ f 3/4"
| m' | 4.78
b/ vodomjer (prema uvjetima distributera usvaja se vodomjer proizvođač ABB, tip PICOFLUX ili jednakovrijedan ___ kap. 5,00 m3/h, f 20, hv=0,20 bara)
| kom | 1
2. | Radovi na priključenju interne vodovodne instalacije na bunar. Svi radovi u kompletu se izvode prema uvjetima, troškovniku, a o trošku investitora. Obračun po komadu kompletno izvedenog priključka.
| kom | 1
3. | Dobava i ugradnja zaštitnih cijevi ( vodilica ) za provod vodovodnih cijevi kroz temelje i zidove. U jediničnu cijenu uračunati dobavu i montažu zaštitnih cijevi te sav kompletan rad i materijal. Obračun po m' ugrađene cijevi.
a/ za vodovodnu cijev f 3/4"
| m' | 6.21
UKUPNO ............................................................................................................
INSTALACIJE VANJSKE KANALIZACIJSKE MREŽE
ZEMLJANI I MONTAŽNI RADOVI
1. | Iskop rova u zemlji III kategorije za polaganje kanali.PVC cijevi, za nepropusnu sabirnu jamu. Širina rova do 0,40 m prosječne dubine do 0,80 m. Iskop se vrši ručno u dijelu gdje postoje podzemne instalacije, ostalo je strojni iskop. Iskopani materijal se odbacuje 1,0 m od ruba rova. U stavci je uključen povećani iskop za sabirnu jamu. U cijenu ulazi i eventualno potrebno razupiranje i crpljenje vode. Obračun po m3 iskopane zemlje u sraslom stanju.
| m3 | 0
2. | Dobava. nasipanje i planiranje nasipa dna rova za postavu PVC kanalizacijskih cijevi, batuda u sloju debljine d=20cm Potrebno je fino planiranje nagiba pod kojim se polažu cijevi.
| m3 | 0
3. | Zatrpavanje rova za polaganje instalacije kanalizacije materijalom iz iskopa iz kojeg su odstranjeni krupniji komadi i eventualno kamenje ili ostaci građevinskog materijala.
| m3 | 0
4. | Odvoz viška materijala na deponiju. Stavka obuhvaća: utovar zemlje u transportna sredstva, prijevoz, istovar i razastiranje materijala na deponiji. Obračun po m3 iskopane zemlje u sraslom stanju. Odvoz na deponiju udaljenosti do 25 km. U stavku je uključena taksa za odlaganje otpada.
| m3 | 8
5. | Dobava i montaža PVC cijevi φ150 za odvodnju. U cijenu su uključeni sav rad i materijal ( fazonski komadi kao m' cijevi) i ispitivanje instalacije.
a/ f 150 mm
| m1 | 9
6. | Sabirna jama izvodi se od vodonepropusnog betona MB20 sa unutarnjim premazom vodonepropusnom masom za izravnanje kojom se zatvaraju eventualne pore u betonu. Debljina stijenki podne ploče i zidova je 25cm, a stropne ploče je15cm, armirano sa RA400/500.U cijenu uračunato: iskop, oplata, beton,armatura te dobava i ugradba metalnog poklopca.
| kom | 1
7. | Izrada komplet revizionog okna dimenzija 90/90cm, dubine prema nacrtu. Stranice i dno izvedeni su od armiranog betona MB20 d=15cm, armirati s Q131. U cijenu je uračunato: iskop, oplata, beton, armatura te dobava i ugradba metalnog poklopca 60/60cm.
| kom | 2
UKUPNO ............................................................................................................
INSTALACIJE UNUTARNJE VODOVODNE MREŽE
MONTAŽNI RADOVI
1. | Dobava i montaža pocinčanih čeličnih vodovodnih cijevi φ3/4" i φ1/2". Cijevi se ugrađuju za hladnu i toplu vodu u građevini. U jediničnu cijenu uračunati dobavu i montažu cijevi, sav potreban sitan pribor, spojni materijal i fazonske komade, pres fitinge, priključna koljena i montažne elemente za mješalice i slavine kao i sav potreban materijal i pribor za montažu cijevi s pričvršćivanjem, ovisno o mjestu montaže ( kuke, konzole, ovjesi i slično ). Sav ugrađeni materijal i pribor mora imati odgovarajuće ateste i biti od istog proizvođača, a ugradnja se mora izvoditi isključivo po uputstvima proizvođača.
a/ f 1/2"
| m' | 3.89
b/ f 3/4"
| m' | 1.2
2. | Dobava i montaža toplinske izolacije cijevi položenih u pod i zid, navlakama iz filca s plastičnom vodonepropusnom zaštitom.
a/ f 1/2"
| m' | 3.89
b/ f 3/4"
| m' | 1.2
3. | Izrezivanje i štemanje šliceva u podovima i zidovima za vođenje kućne instalacije hladne i tople vode, uključivo utovar, prijevoz i istovar otpadnog materijala na gradsku deponiju. Obračun po m' šlica.
| m1 | 5.09
4. | Bušenje i štemanje prodora za potrebe vodovodnih instalacija u zidovima, stropovima i temeljima, uključivo utovar, prijevoz i istovar otpadnog materijala na gradsku deponiju udaljunosti do 25 km. U stavku je uključena taksa za odlaganje otpada.Obračun po kom prodora bez koef. rastresitosti.
| kom | 1
5. | Zatvaranje šliceva u zidu nakon izvođenja vodovodnih instalacija i nakon izvršene tlačne probe - šlic je potrebno rabicirati i zatim ožbukati. Obračun po m' bez obzira na veličinu šlica.
| m1 | 5.09
6. | Zatvaranje prodora u zidovima od opeke nakon izvođenja vodovodnih instalacija. Ispunu izvesti poliuretanskom pjenom, a otvor s jedne i druge strane zatvoriti cem. mortom koji će se rabicirati. Po kom bez obzira na veličinu.
| kom | 2
UKUPNO ............................................................................................................
INSTALACIJE UNUTARNJE KANALIZACIJSKE MREŽE
1. | Dobava i ugradba obične kanalizacijske pvc cijevi za izvedbu kanalizacijske mreže unutar građevine, te vertikalnih i horizontalnih sabirnica u građevini (boja RAL 7037 svijetlo siva, kvaliteta prema DIN 19531). U cijenu su uključeni dobava i montaža cijevi, svi potrebni fasonski elementi ( tipa račve, koljena, klizne spojke ) i elementi za montažu kao što su spojnice, brtve, paste, zavješenja i sav sitan materijal i pribor za montažu cijevi, radna skela. Sve račve su sa ubodima pod kutom od 45°, svi pregibi od 90° rješavaju se sa dva koljena po 45°. Sve komplet gotovo i montirano prema uputstvu proizvođača cijevi i pribora.
a/ f 110 mm
| m' | 5.36
b/ f 50 mm
| m' | 1
2. | Izrezivanje i štemanje šliceva u podovima i zidovima za vođenje instalacija kućne kanalizacije uključivo utovar, prijevoz i istovar otpadnog materijala na gradsku deponiju. Obračun po m' šlica.
| m' | 5.36
3. | Bušenje i štemanje prodora za potrebe kanalizacionih instalacija u zidovima, stropovima i temeljima, uključivo utovar, prijevoz i istovar otpadnog materijala na deponiju udaljenosti do 25 km. U stavku je uključena taksa za odlaganje otpada. Obračun po kom prodora bez koef. rastresitosti.
| kom | 1
4. | Zatvaranje šliceva u zidu nakon izvođenja instalacija kanalizacije i nakon izvršene tlačne probe - šlic je potrebno rabicirati i zatim ožbukati. Obračun po m' bez obzira na veličinu šlica.
| m1 | 5.36
5. | Zatvaranje prodora u zidovima od opeke nakon izvođenja kanalizacijskih instalacija. Ispunu izvesti poliuretanskom pjenom, a otvor s jedne i druge strane zatvoriti cem. mortom koji će se rabicirati. Po kom bez obzira na veličinu.
| kom | 1
UKUPNO ............................................................................................................
SANITARNI UREĐAJI
Napomena: tražena kvaliteta sanitarija i sanitarne galanterije tipa kao INKER Zaprešić ili jednakovrijedan _____________________.
1. | Dobava i ugradnja umivaonika iz bijele fajanse I. klase - tipa kao program "SARA" Inker Zaprešić ili jednakovrijedan ____________________________________, veličine 55x44 cm uključivo dovod hladne i tople vode f1/2", te odvod vode PVC f110, sifon f 5/4" kromirani, vijci za pričvršćenje
umivaonika te srčasta klasična dvoručna mješalica s cijevima, rozetama i kutnim ventilima f1/2" - f3/8"". U stavci obračunati sva potrebna štemanja i krpanja. U cijeni kompleta uračunate su nabavne cijene elemenata franko gradilište.
a/ umivaonik kom 1
b/ mješalica kom 1
c/ sifon kom 1
| komplet | 3
2. | Dobava i ugradnja WC-a od iz bijele fajanse I.klase - tipa kao program "SARA" Inker Zaprešić ili jednakovrijedan ___________________________________, komplet sjedište od plastične mase u bijeloj boji s poklopcem, uključivo bijeli plastični niskomontažni vodokotlić sa PVC isplavnom cijevi, gumena
manžeta, kutni ventil f1/2''-f3/8'' tlačna cijev rebrasta fleksibilna f8/10'', te vijci za pričvršćenje WC-a. U stavku obračunati dovod hladne vode f1/2'', te odvod PVC f110 mm. U stavci obračunati sva potrebna štemanja i krpanja.
U cijenu kompleta uračunate su nabavne cijene elemenata franko gradilište.
a/ WC školjka kom 1
b/ daska s poklopcem kom 1
c/ vodokotlić kom 1
c/ kutni ventil kom 1
| komplet | 1
UKUPNO ............................................................................................................
13.0 | VANJSKA I UNUTARNJA VODOVODNA I KANALIZACIJSKA MREŽA |  | UKUPNO:

## elektro radovi
14.0 | ELEKTROTEHNIČKI RADOVI
|  | Jed.mj. | kom | cijena | ukupno
1. | TEMELJNI UZEMLJIVAČ
1.1. | Dobava i ugradnja kutije za mjerni spoj i voda P/f 10mm², dužine 3m za uzemljenje instalacije | kom | 2
1.2. | Dobava i ugradnja pocinčane trake FeZn 25x4mm² | m | 80
2. | INSTALACIJA JAKE STRUJE
2.1. | Dobava i ugradnja SSPMO ormara opremljenog osiguračima (1x NNVO-00 I 100/35A), sabirnicama i spojnim vodičima (brojilo daje HEP) (sve komplet ožičeno) - ISPORUČUJE I UGRAĐUJE HEP | kom | 1
2.2. | Dobava i ugradnja katodnih odvodnika prenapona | kom | 4
2.3. | Dobava i ugradnja glavnog napojnog voda od SSPMO ormara do glavnog razvodnog ormara RO1 kabelom NYY 5x10mm² položen u kubuplast cijev promjera 50mm a na mjestu gdje ulazi u građevinu položen u negorivoj savitljivoj cijevi promjera 40mm². Iskop rova nije uključen u cijenu. | m | 70
2.4. | Dobava i ugradnja glavnog razdjelnog ormarića RO1 izvedenog sa dva polja sa po 12 osiguračkih mjesta i opremljenog sa: | kom | 1
| • potrošački prekidač OSO 20A | kom | 1 | opcija (daje HEP)
| • strujna zaštitna sklopka FID 40/0,3 A sa isklopnim relejem | kom | 1
| •trenutni automatski isklopnik TAI (RJP) | kom | 1
| • automatski osigurač B 10A | kom | 4
| • automatski osigurač B 16A | kom | 6
| • N i PE sabirnice | kom | 1
| • strujna jednoredna sabirnica izolirana | kom | 2
(sve komplet ožičeno i ugrađeno u zid)
2.5. | Dobava i ugradnja materijala za izjednačenje potencijala
| • vodič P/f 10mm² | m | 15
| • vodič P/f 6mm² | m | 15
| • dobava i ugradnja kutija za izjednačenje potencijala i | kom | 1
obujmice za vodovodne cijevi
2.6. | Dobava i ugradnja kutija rasklopnog elektro materijala u montažne kutije
| • prekidač obični P/Ž | kom | 2
| • prekidač serijski P/Ž | kom | 3
| • utičnica jednopolna P/Ž | kom | 8
(sve komplet sa instalacionim kutijama)
2.7. | Dobava i ugradnja pod žbuku instalacijskih vodova
| • PP-Y 3x1,5mm² | m | 180
| • PP-Y 3x2,5mm² | m
200
2.8. | Dobava i montaža rasvjetnih tijela
| • grlo E27 i sijalice | kom | 6
| • vanjska svijetiljka | kom | 4
| • senzor pokreta | kom | 1
2.9. | Izrada i spajanje izvoda za stalne priključke (ventilator, klima) | kom | 2
2.10. | Ispitivanje električne instalacije i izrada zapisnika o ispitivanju električnih instalacija prema uputi | kom | 1
3 | INSTALACIJA ZAŠTITE OD MUNJE
3.1. | KON 09 KONTAKTNA SPONA | kom | 40
3.2. | KON 01mjerna križna spojnica | kom | 4
3.3. | Al traka fi 8 mm | m | 80
3.4. | Nosači prihvatne mreže | kom | 56
3.5. | Stezaljke za oluk | kom | 4
3.6. | Ispitivanje i izrada zapisnika o vizuelnom pregledu. | kom | 1
Ispitivanju i mjerenju sustava zaštite od munje.
14.0 | ELEKTROTEHNIČKI RADOVI |  |  | UKUPNO:

## REKAPITULACIJA
R E K A P I T U L A C I J A
1.0. | PRIPREMI RADOVI
2.0. | ZEMLJANI RADOVI
3.0. | ARMIRAČKI RADOVI
4.0. | BETONSKI I ARMIRANOBETONSKI RADOVI
5.0. | ZIDARSKI RADOVI
6.0. | TESARSKI RADOVI
7.0. | LIMARSKI RADOVI
8.0. | KROVOPOKRIVAČKI RADOVI
9.0. | IZOLATERSKI RADOVI
10.0. | KERAMIČARSKI RADOVI
11.0. | SOBOSLIKARSKO LIČILAČKI RADOVI
12.0 | RAZNI RADOVI
13.0. | VANJSKA I UNUTARNJA VODOVODNA I KANALIZACIJSKA MREŽA
14.0. | ELEKTROTEHNIČKI RADOVI
UKUPNO
UKUPNO
PDV
SVEUKUPNO sa PDV-om
| ime i prezime ovlaštene osobe za zastupanje i potpis | M.P. | mjesto i datum